## amiga-500-usb-kb-rp2040
Reference | Quantity | Value | Footprint | Manufacturer Name | Part Number | Mouser Part Number | LCSC Part Number | Comment
C1 C2 C15 C14 C12 C11 C10 C9 C8 C6 C5 C19 | 12 | 0.1uF | Capacitor_SMD:C_0603_1608Metric_Pad1.05x0.95mm_HandSolder | KYOCERA AVX | 06035C104KAT2A | 581-06035C104KAT2A | C14663 | Use JLCPCB / LCSC Assembly
C16 C13 C7 C17 C18 | 5 | 1uF | Capacitor_SMD:C_0603_1608Metric_Pad1.05x0.95mm_HandSolder | KYOCERA AVX | 0603YC105KAT2A | 581-0603YC105KAT2A | C86020 | Use JLCPCB / LCSC Assembly
C3 C4 | 2 | 27pF | Capacitor_SMD:C_0603_1608Metric_Pad1.05x0.95mm_HandSolder | KYOCERA AVX | 06035A270JAT4A | 581-06035A270JAT4A | C92670 | Use JLCPCB / LCSC Assembly
IC1 | 1 | TXS0104ED | SamacSys_Parts:SOIC127P600X175-14N | Texas Instruments | TXS0104ED | 595-TXS0104ED | C79342 | Use JLCPCB / LCSC Assembly
IC2 | 1 | W25Q64JVXGIQ_TR | SamacSys_Parts:SON80P400X400X50-9N | Winbond | W25Q64JVXGIQ TR | 454-W25Q64JVXGIQTR | C2940195 | Use JLCPCB / LCSC Assembly
IC3 | 1 | TPS7A2033PDBVR | SamacSys_Parts:SOT95P280X145-5N | Texas Instruments | TPS7A2033PDBVR | 595-TPS7A2033PDBVR | C2862740 | Use JLCPCB / LCSC Assembly
J1 | 1 | 47346-0001 | 47346-0001 | Molex | 47346-0001 | 538-47346-0001 | C132560 | Use JLCPCB / LCSC Assembly
J2 | 1 | USB_HEADER | Connector_PinHeader_2.54mm:PinHeader_1x04_P2.54mm_Horizontal | Amphenol FCI | 10129379-904002BLF | 649-1012937990402BLF | C492412 | Hand Solder
J3 | 1 | Type A | Connector_PinSocket_2.54mm:PinSocket_1x08_P2.54mm_Vertical | TE Connectivity | 534237-6 | 571-5342376 | C2897371 | Hand Solder
J4 | 1 | Type B | Connector_PinSocket_2.54mm:PinSocket_1x08_P2.54mm_Vertical | TE Connectivity | 534237-6 | 571-5342376 | C2897371 | Hand Solder
J5 | 1 | Power LED | Connector_PinHeader_2.54mm:PinHeader_1x02_P2.54mm_Horizontal | Amphenol FCI | 10129379-902002BLF | 649-1012937990202BLF | C492410 | Hand Solder
J6 | 1 | Floppy LED | Connector_PinHeader_2.54mm:PinHeader_1x02_P2.54mm_Horizontal | Amphenol FCI | 10129379-902002BLF | 649-1012937990202BLF | C492410 | Hand Solder
R1 R4 R7 | 3 | 10k | Resistor_SMD:R_0603_1608Metric_Pad1.05x0.95mm_HandSolder | Bourns | CR0603-FX-1002ELF | 652-CR0603FX-1002ELF | C98220 | Use JLCPCB / LCSC Assembly
R2 R3 | 2 | 1k | Resistor_SMD:R_0805_2012Metric_Pad1.15x1.40mm_HandSolder | Vishay | CRCW08051K00FKEAHP | 71-CRCW08051K00FKEAH | C160065 | Use JLCPCB / LCSC Assembly
R5 R6 | 2 | 1k | Resistor_SMD:R_0603_1608Metric_Pad1.05x0.95mm_HandSolder | Vishay | MCT06030C1001FPW00 | 594-MCT06030C1001FPW | C22548 | Use JLCPCB / LCSC Assembly
R9 R10 R8 | 3 | 27 | Resistor_SMD:R_0603_1608Metric_Pad1.05x0.95mm_HandSolder | Yageo | RC0603FR-0727RL | 603-RC0603FR-0727RL | C137753 | Use JLCPCB / LCSC Assembly
S1 S2 | 2 | FSM2JSMAATR | SamacSys_Parts:FSM2J_1 | TE Connectivity | FSM2JSMAATR | 506-FSM2JSMAATR | C86487 | Use JLCPCB / LCSC Assembly
U0 | 1 | RP2040 | SamacSys_Parts:RP2040-QFN-56 | Raspberry Pi | SC0914(13) | 358-SC091413 | C2040 | Use JLCPCB / LCSC Assembly
X1 | 1 | ABLS-12MHZ-B4-T | SamacSys_Parts:ABLS | ABRACON | ABLS-12.000MHZ-B4-T | 815-ABLS-12.0M-T | C326543 | Use JLCPCB / LCSC Assembly